## 命令词播报词协议列表
语义标签 | 最小功能词 | 功能泛化词 | 功能类型 | 播报语句 | 播报模式 | 发送协议 | 接收协议
1 | 你好瓦力 |  | 唤醒词 | 瓦力来咯 | 主 | A5 FA 00 81 01 00 21 FB | A5 FA 00 82 01 00 22 FB
2 | 欢迎语 |  | 欢迎语 | 瓦力起床上班咯 | 被 | A5 FA 00 81 02 00 22 FB | A5 FA 00 82 02 00 23 FB
3 | 休息语 |  | 休息语 | 瓦力进入静默模式，有需要再叫我 | 主 | A5 FA 00 81 03 00 23 FB | A5 FA 00 82 03 00 24 FB
4 | 锁定跟随者 |  | 播报词 | 瓦力已锁定跟随者 | 被 | A5 FA 00 81 04 00 24 FB | A5 FA 00 82 04 00 25 FB
5 | 解除跟随者 |  | 播报词 | 瓦力已解除跟随者 | 被 | A5 FA 00 81 05 00 25 FB | A5 FA 00 82 05 00 26 FB
6 | 小车停车 | [小车/车辆]{停车/停下/停了/停下来} | 命令词 | 收到，瓦力不动咯 | 主 | A5 FA 00 81 06 00 26 FB | A5 FA 00 82 06 00 27 FB
|  | [小车/车辆]{停止/停住/别动} | 命令词
|  | [小车/车辆]{停止前进/停止移动/别走了} | 命令词
7 | 小车前进 | [小车/车辆]{前进/向前走/往前走} | 命令词 | 收到，瓦力要开冲咯 | 主 | A5 FA 00 81 07 00 27 FB | A5 FA 00 82 07 00 28 FB
|  | [小车/车辆]{向前移动/向前行驶} | 命令词
|  | <请/帮我/让>[小车/车辆]{前进/往前走} | 命令词
8 | 小车后退 | [小车/车辆]{后退/向后退/往后走} | 命令词 | 收到，瓦力正在倒车中 | 主 | A5 FA 00 81 08 00 28 FB | A5 FA 00 82 08 00 29 FB
|  | [小车/车辆]{向后移动/向后行驶} | 命令词
|  | <请/帮我/让>[小车/车辆]{后退/往后走} | 命令词
9 | 小车左转 | [小车/车辆]{左转/向左转/往左转} | 命令词 | 收到，瓦力正在向左转 | 主 | A5 FA 00 81 09 00 29 FB | A5 FA 00 82 09 00 2A FB
|  | [小车/车辆]{左转弯/向左转弯} | 命令词
|  | <请/帮我/让>[小车/车辆]{左转/向左转} | 命令词
10 | 小车右转 | [小车/车辆]{右转/向右转/往右转} | 命令词 | 收到，瓦力正在向右转 | 主 | A5 FA 00 81 0A 00 2A FB | A5 FA 00 82 0A 00 2B FB
|  | [小车/车辆]{右转弯/向右转弯} | 命令词
|  | <请/帮我/让>[小车/车辆]{右转/向右转} | 命令词
11 | 小车左旋 | [小车/车辆]{左旋/向左旋转/原地左转} | 命令词 | 收到，瓦力正在向左旋转 | 主 | A5 FA 00 81 0B 00 2B FB | A5 FA 00 82 0B 00 2C FB
|  | [小车/车辆]{逆时针转/逆时针旋转} | 命令词
|  | <请/帮我/让>[小车/车辆]{左旋/原地左转} | 命令词
12 | 小车右旋 | [小车/车辆]{右旋/向右旋转/原地右转} | 命令词 | 收到，瓦力正在向右旋转 | 主 | A5 FA 00 81 0C 00 2C FB | A5 FA 00 82 0C 00 2D FB
|  | [小车/车辆]{顺时针转/顺时针旋转} | 命令词
|  | <请/帮我/让>[小车/车辆]{右旋/原地右转} | 命令词
13 | 开启跟随 | {开启跟随/开始跟随/打开跟随} | 命令词 | 收到，瓦力开始跟随 | 主 | A5 FA 00 81 0D 00 2D FB | A5 FA 00 82 0D 00 2E FB
|  | {启动跟随/进入跟随} | 命令词
|  | <请/帮我/>{跟我走/跟着我} | 命令词
|  | {跟过来/跟我来} | 命令词
14 | 关闭跟随 | {关闭跟随/停止跟随/取消跟随} | 命令词 | 收到，瓦力不再跟随 | 主 | A5 FA 00 81 0E 00 2E FB | A5 FA 00 82 0E 00 2F FB
|  | {结束跟随/退出跟随} | 命令词
|  | <请/帮我/>{别跟我/别跟了} | 命令词
|  | {不要跟/不跟了} | 命令词

## 填写说明
填写注意事项（产品固件及SDK深度开发 · 命令词播报词协议列表V3 自然说模板）
一、表格结构（8列）
语义标签 ¦ 最小功能词 ¦ 功能泛化词 ¦ 功能类型 ¦ 播报语句 ¦ 播报模式 ¦ 发送协议 ¦ 接收协议
二、语义标签
1、从1开始依次递增，每个语义对应一个唯一标签
2、语义标签与最小功能词只需在每组第一行填写，后续泛化行留空
3、从上往下，在遇到新的语义标签之前，所有泛化词都属于该语义
三、最小功能词
1、表示该语义的最小功能描述（如：前进、后退）
2、与语义标签一一对应，填写在每组第一行
四、功能泛化词填写规则
使用以下符号进行泛化枚举：
{ } — 标记意图词（常为动词），取第一个作为输出
例：{前进/向前走/往前走} → 识别到"向前走"时输出"前进"
[ ] — 标记实体词（常为名词），取第一个作为输出
例：{开启}[跟随/跟踪] → 输出"开启跟随"
< > — 标记语气助词，必须在句首，用于输入不做输出
例：<请/帮我>{前进} → "请前进"/"帮我前进"均输出"前进"
一个句型中最多一对<>，/在<>最后表示该前缀可选（如<请/帮我/>）
/ — 表示或关系，用于组合选项
! — 被标记词输入输出需单独处理（每行一个!）
五、注意事项
1、<>、{}、[] 不能嵌套使用
2、<>、{}、[] 左右括号必须成对出现
3、一个句型中有且仅允许一对 <>
4、泛化后命令词长度不超过12个字
5、同一语义的命令词尽量按字数分组（2字一组、3字一组、4字一组）
6、句型结构相同、字数相同或相近的尽量整理到一个句型中
六、功能类型
唤醒词：用于唤醒语音系统
命令词：语音指令词，识别后执行对应动作
负性词：降低非命令词语音的误识别
欢迎语：上电播报，提示系统就绪
休息语：系统进入休眠状态前播报
七、播报语句
1、一般为10字以内，语句过长会导致体验下降
2、用逗号分隔语句间隔（如：好的，正在前进）
3、+ 用于合成多段音频（如：好的+风扇已打开）
4、/ 用于多条播报音随机选择（如：好的+已打开/已为您打开）
八、播报模式
主动播报（主）：识别到命令词时播报对应语句
被动播报（被）：识别到命令词时不播报，收到协议时才播报
九、协议帧格式
发送协议：CI1302识别到命令词后向主机发送的UART帧
接收协议：主机向CI1302发送的UART帧，触发对应播报
帧格式：AA 55 [STATUS] [CMD_ID] FB（5字节）
STATUS=0x00：命令词识别结果（主动播报）
STATUS=0x01：欢迎语播报事件
STATUS=0xFF：主机触发播报（被动播报）
十、本表履带车协议速查
标签 1 (0x01)：欢迎语
标签 2 (0x02)：休息语
标签 3 (0x03)：唤醒词 — 你好瓦力
标签 4 (0x04)：增大音量
标签 5 (0x05)：减小音量
标签 10 (0x0A)：停止 — 停车/停下/停止/别走了
标签 20 (0x14)：前进 — 前进/向前走/往前走/向前移动
标签 30 (0x1E)：后退 — 后退/向后退/往后走/向后移动
标签 40 (0x28)：左转 — 左转/向左转/往左转/左转弯
标签 50 (0x32)：右转 — 右转/向右转/往右转/右转弯
标签 60 (0x3C)：左旋 — 左旋/向左旋转/原地左转/逆时针转
标签 70 (0x46)：右旋 — 右旋/向右旋转/原地右转/顺时针转
标签 80 (0x50)：开启跟随 — 开启跟随/开始跟随/跟我走/跟着我
标签 90 (0x5A)：关闭跟随 — 关闭跟随/停止跟随/别跟我/取消跟随
十一、安全机制
1、唤醒后30s无语音指令自动休眠
2、运动命令3s后无新指令自动停止
3、STM32命令超时2s自动刹停
4、遥控器SBUS优先级高于语音控制